## BOM com justificativas
Nº | Designadores | Qtd | Componente | Encapsulamento (EasyEDA) | LCSC | Justificativa | Referência
1 | C1, C10, C13, C16 | 4 | 10 µF (CL10A106MA8NRNC) | C0603 | C96446 | C10 na entrada do LDO (+5V) e C1 na saída (3V3); C13 e C16 no 3V3 como reservatório de carga para os picos de escrita do cartão SD. | Datasheet AP2112; SD Physical Layer Spec
2 | C2, C3, C4, C5, C7, C9, C14, C15, C17, C18 | 10 | 100 nF (C0603X5R1E104KT00NN) | C0201 | C694146 | Desacoplamento: oito no 3V3 (três VDD do MCU, VBAT, BME280, VDD e VDDIO do IMU, VDD do SD), um no VDDA (C7) e um no NRST (C9). Sempre o mais perto possível do pino. | AN4488 (ST)
3 | C6 | 1 | 4,7 µF (CL10A475KO8NNNC) | C0603 | C19666 | Capacitor do regulador interno, no pino VCAP_1 (pino 22), conforme o datasheet do STM32F411. | DS10314 (ST)
4 | C8 | 1 | 1 µF (CL10A105KB8NNNC) | C0603 | C15849 | Parte do filtro do VDDA (+3,3VA), junto com C7 e a ferrite L1. | AN4488 (ST)
5 | C11, C12 | 2 | 18 pF (V180K0201C0G500NAT) | C0201 | C525071 | Capacitores de carga do cristal de 25 MHz: C = 2·(CL − Cstray) = 2·(12 − 3) = 18 pF. | AN2867 (ST)
6 | D1 | 1 | LED verde 3528 (D3528-LED-GREEN) | LED-SMD_L3.5-W2.8-RD_GREEN | C9900001516 | LED de status no PA1 (R3 de 1 kΩ em série); indica gravação e erros por padrões de piscadas. | —
7 | D2 | 1 | LED vermelho 3528 (LED-3528-RED) | LED-SMD_L3.5-W2.8-FD_RED | C9900020242 | Indicador de 3,3 V presente (R4 de 1 kΩ em série). | —
8 | F1 | 1 | PTC rearmável 0,5 A (MF-MSMF050-2) | F1812 | C17313 | Limita a corrente em caso de curto e protege a porta USB. Fica entre o VBUS do conector e a rede +5V que alimenta o LDO. Corrente de retenção de 0,5 A, folgada para o consumo estimado de ~185 mA. | Datasheet MF-MSMF050 (Bourns)
9 | J1 | 1 | USB-C 16 pinos (USB-3.1TYPE-C16) | USB-C-SMD_USB-3.1TYPE-C16 | C9900026744 | Entrega 5 V e D+/D− do USB 2.0 (DFU e CDC). A versão de 16 pinos tem os dois CC e é mais simples que a de 24. As abas da carcaça precisam ser ligadas ao GND no PCB. | Especificação USB Type-C
10 | J2 | 1 | Slot microSD push-push (TF-01A) | TF-SMD_TF-01A | C9900015511 | Dá acesso aos 4 bits de dados (SDIO) e traz a chave mecânica de detecção de cartão (SD_CD). | SD Physical Layer Spec
11 | J3 | 1 | Header 1×5 reto, passo 2,54 mm (PZ2.54-1x5PZZ-L11.5) | HDR-TH_PZ2.54-1X5PZZ-L11.5 | C54876670 | Conector SWD de furo passante. Ordem dos pinos: 1 = GND, 2 = NRST, 3 = SWCLK, 4 = SWDIO, 5 = 3V3. Solda manual. | RM0383 (ST)
12 | L1 | 1 | Ferrite bead 0402 (BEAD0402A102A02T) | L0402 | C9900021104 | Filtro do VDDA em conjunto com C7 e C8, conforme a nota de aplicação do hardware STM32F4. Conferir a impedância no datasheet. | AN4488 (ST)
13 | R1, R2, R14, R15 | 4 | 10 kΩ (0603WAF1002T5E) | R0603 | C25804 | R1 pull-down do BOOT0, R2 pull-down do BOOT1 (PB2), R14 pull-up da detecção de cartão (SD_CD) e R15 pull-up do CS do IMU. | AN2606 (ST)
14 | R3, R4 | 2 | 1 kΩ (0603WAF1001T5E) | R0603 | C21190 | Limitadores de corrente dos LEDs D1 e D2 (cerca de 1 mA a 3,3 V). | —
15 | R5, R6 | 2 | 5,1 kΩ (0603WAF5101T5E) | R0603 | C23186 | Rd em CC1 e CC2, que faz a fonte USB-C liberar os 5 V. | Especificação USB Type-C
16 | R7, R8 | 2 | 4,7 kΩ (0603WAF4701T5E) | R0603 | C23162 | Pull-ups de SDA (R7) e SCL (R8) do I²C1 a 400 kHz. | UM10204 (NXP)
17 | R9, R10, R11, R12, R13 | 5 | 47 kΩ (0603WAF4702T5E) | R0603 | C25819 | Pull-ups de CMD e D0 a D3 do SDIO, mantendo o barramento em nível alto com o cartão desconectado. | SD Physical Layer Spec
18 | SW1, SW2, SW3 | 3 | Botão tátil SMD (TS-1088-AR02016) | SW-SMD_L3.9-W3.0-P4.45 | C720477 | SW1 reinicia o MCU (NRST), SW2 leva o BOOT0 ao 3V3 para o DFU e SW3 é o botão de usuário (PA0). | AN2606 (ST)
19 | T1, T2, T3 | 3 | Ponto de teste (TP-橘色测试点) | TESTPOINT-TH_BD3.2 | C9900007421 | Três pontos de teste: T1 = 3V3, T2 = +5V, T3 = GND, suficientes para as medições de alimentação do plano de testes. | —
20 | U1 | 1 | STM32F411CEU6 | UFQFPN-48_L7.0-W7.0-P0.50-BL-EP | C60420 | Cortex-M4 a 100 MHz com 512 kB de flash e 128 kB de RAM; tem SDIO, USB FS, SPI, I²C e RTC. É a sugestão do desafio. O pad térmico (EP, pino 49) vai ao GND. | DS10314 (ST); AN4488
21 | U2 | 1 | BME280 | LGA-8_BME280_BL | C92489 | Temperatura, umidade e pressão em um só chip, em I²C (0x76 com SDO no GND, CSB no 3V3, ID 0x60). Precisão típica de ±1 °C, ±3 %RH e ±1 hPa; pressão válida de 300 a 1100 hPa. | BST-BME280-DS002 (Bosch)
22 | U3 | 1 | LSM6DSOQTR | LGA-14_L3.0-W2.5-P0.50-BL | C6805512 | Acelerômetro e giroscópio com SPI de até 10 MHz e INT1 de data-ready. Faixas de ±16 g e ±2000 dps cobrem o voo. WHO_AM_I 0x6C; driver oficial da ST. | Datasheet LSM6DSO (ST)
23 | U4 | 1 | AP2112K-3.3TRG1 | SOT-23-5_L2.9-W1.6-P0.95-LS2.8-BR | C23380830 | LDO de 3,3 V e 600 mA, suficiente para o pico de escrita do SD (até 150 mA estimados). Dissipação no pior caso discutida no README. | Datasheet AP2112 (Diodes)
24 | U5 | 1 | USBLC6-2SC6 | SOT-23-6_L2.9-W1.6-P0.95-LS2.8-BL | C2827654 | Proteção ESD de D+, D− e VBUS do USB, de baixa capacitância (USB 2.0 full-speed). | Datasheet USBLC6-2 (ST)
25 | X1 | 1 | Cristal 25 MHz (X322525MOB4SI) | CRYSTAL-SMD_4P-L3.2-W2.5-BL | C9006 | Clock externo (HSE). Com M = 25 o PLL tem 1 MHz de entrada e gera 96 MHz de sistema e 48 MHz exatos para USB e SDIO. | AN2867 (ST)
Total |  | 52
Fonte: BOM exportada do EasyEDA (Schematic1, V1.0, 22/10/2026), com justificativas elaboradas pelo autor. Código LCSC = referência de compra no LCSC/JLCPCB.