## BOM_Board1_PCB1_2026-10-23
No. | Quantity | Comment | Designator | Footprint | Value | Manufacturer Part | Manufacturer | Supplier Part | Supplier
1 | 4 | 10uF | C1,C10,C13,C16 | C0603 | 10uF | CL10A106MA8NRNC | SAMSUNG(三星) | C96446 | LCSC
2 | 10 | 100nF | C2,C3,C4,C5,C7,C9,C14,C15,C17,C18 | C0201 | 100nF | C0603X5R1E104KT00NN | TDK | C694146 | LCSC
3 | 1 | 4.7uF | C6 | C0603 | 4.7uF | CL10A475KO8NNNC | SAMSUNG(三星) | C19666 | LCSC
4 | 1 | 1uF | C8 | C0603 | 1uF | CL10A105KB8NNNC | SAMSUNG(三星) | C15849 | LCSC
5 | 2 | 18pF | C11,C12 | C0201 | 18pF | V180K0201C0G500NAT | VIIYONG(微容) | C525071 | LCSC
6 | 1 | D3528-LED-GREEN | D1 | LED-SMD_L3.5-W2.8-RD_GREEN |  | D3528-LED-GREEN |  | C9900001516 | LCSC
7 | 1 | LED-3528-RED | D2 | LED-SMD_L3.5-W2.8-FD_RED |  | LED-3528-RED |  | C9900020242 | LCSC
8 | 1 | MF-MSMF050-2 | F1 | F1812 |  | MF-MSMF050-2 | BOURNS | C17313 | LCSC
9 | 1 | USB-3.1TYPE-C16沉板带螺丝孔双耳 | J1 | USB-C-SMD_USB-3.1TYPE-C16 |  | USB-3.1TYPE-C16沉板带螺丝孔双耳 |  | C9900026744 | LCSC
10 | 1 | TF-01A | J2 | TF-SMD_TF-01A |  | TF-01A |  | C9900015511 | LCSC
11 | 1 | PZ2.54-1x5PZZ-L11.5 | J3 | HDR-TH_PZ2.54-1X5PZZ-L11.5 |  | PZ2.54-1x5PZZ-L11.5 | SHOU HAN(首韩) | C54876670 | LCSC
12 | 1 | BEAD0402A102A02T | L1 | L0402 |  | BEAD0402A102A02T |  | C9900021104 | LCSC
13 | 4 | 10kΩ | R1,R2,R14,R15 | R0603 | 10kΩ | 0603WAF1002T5E | UNI-ROYAL(厚声) | C25804 | LCSC
14 | 2 | 1kΩ | R3,R4 | R0603 | 1kΩ | 0603WAF1001T5E | UNI-ROYAL(厚声) | C21190 | LCSC
15 | 2 | 5.1kΩ | R5,R6 | R0603 | 5.1kΩ | 0603WAF5101T5E | UNI-ROYAL(厚声) | C23186 | LCSC
16 | 2 | 4.7kΩ | R7,R8 | R0603 | 4.7kΩ | 0603WAF4701T5E | UNI-ROYAL(厚声) | C23162 | LCSC
17 | 5 | 47kΩ | R9,R10,R11,R12,R13 | R0603 | 47kΩ | 0603WAF4702T5E | UNI-ROYAL(厚声) | C25819 | LCSC
18 | 3 | TS-1088-AR02016 | SW1,SW2,SW3 | SW-SMD_L3.9-W3.0-P4.45 |  | TS-1088-AR02016 | XUNPU(讯普) | C720477 | LCSC
19 | 3 | TP-橘色测试点 | T1,T2,T3 | TESTPOINT-TH_BD3.2 |  | TP-橘色测试点 |  | C9900007421 | LCSC
20 | 1 | STM32F411CEU6 | U1 | UFQFPN-48_L7.0-W7.0-P0.50-BL-EP |  | STM32F411CEU6 | ST(意法半导体) | C60420 | LCSC
21 | 1 | BME280 | U2 | LGA-8_BME280_BL |  | BME280 | Bosch(博世) | C92489 | LCSC
22 | 1 | LSM6DSOQTR | U3 | LGA-14_L3.0-W2.5-P0.50-BL |  | LSM6DSOQTR | ST(意法半导体) | C6805512 | LCSC
23 | 1 | AP2112K-3.3TRG1 | U4 | SOT-23-5_L2.9-W1.6-P0.95-LS2.8-BR |  | AP2112K-3.3TRG1 | TECH PUBLIC(台舟) | C23380830 | LCSC
24 | 1 | USBLC6-2SC6 | U5 | SOT-23-6_L2.9-W1.6-P0.95-LS2.8-BL |  | USBLC6-2SC6 | TECH PUBLIC(台舟) | C2827654 | LCSC
25 | 1 | 25MHz | X1 | CRYSTAL-SMD_4P-L3.2-W2.5-BL | 25MHz | X322525MOB4SI | YXC(扬兴晶振) | C9006 | LCSC