## PickAndPlace_PCB1_2026_10_23
Designator | Device | Footprint | Mid X | Mid Y | Ref X | Ref Y | Pad X | Pad Y | Pins | Layer | Rotation | SMD | Comment | Name
C1 | CL10A106MA8NRNC | C0603 | 33.528mm | -6.477mm | 33.528mm | -6.477mm | 32.828mm | -6.477mm | 2 | T | 0 | Yes | 10uF | 10uF
C2 | C0603X5R1E104KT00NN | C0201 | 25.654mm | -16.129mm | 25.654mm | -16.129mm | 25.928mm | -16.129mm | 2 | T | 180 | Yes | 100nF | 100nF
C3 | C0603X5R1E104KT00NN | C0201 | 36.322mm | -22.352mm | 36.322mm | -22.352mm | 36.322mm | -22.626mm | 2 | T | 90 | Yes | 100nF | 100nF
C4 | C0603X5R1E104KT00NN | C0201 | 36.449mm | -28.829mm | 36.449mm | -28.829mm | 36.175mm | -28.829mm | 2 | T | 0 | Yes | 100nF | 100nF
C5 | C0603X5R1E104KT00NN | C0201 | 28.194mm | -29.083mm | 28.194mm | -29.083mm | 27.92mm | -29.083mm | 2 | T | 0 | Yes | 100nF | 100nF
C6 | CL10A475KO8NNNC | C0603 | 32.258mm | -29.718mm | 32.258mm | -29.718mm | 31.558mm | -29.718mm | 2 | T | 0 | Yes | 4.7uF | 4.7uF
C7 | C0603X5R1E104KT00NN | C0201 | 21.717mm | -29.21mm | 21.717mm | -29.21mm | 21.443mm | -29.21mm | 2 | T | 0 | Yes | 100nF | 100nF
C8 | CL10A105KB8NNNC | C0603 | 21.652mm | -31.139mm | 21.652mm | -31.139mm | 20.952mm | -31.139mm | 2 | T | 0 | Yes | 1uF | 1uF
C9 | C0603X5R1E104KT00NN | C0201 | 22.479mm | -23.876mm | 22.479mm | -23.876mm | 22.205mm | -23.876mm | 2 | T | 0 | Yes | 100nF | 100nF
C10 | CL10A106MA8NRNC | C0603 | 42.799mm | -6.731mm | 42.799mm | -6.731mm | 42.099mm | -6.731mm | 2 | T | 0 | Yes | 10uF | 10uF
C11 | V180K0201C0G500NAT | C0201 | 16.002mm | -18.923mm | 16.002mm | -18.923mm | 15.728mm | -18.923mm | 2 | T | 0 | Yes | 18pF | 18pF
C12 | V180K0201C0G500NAT | C0201 | 16.129mm | -20.701mm | 16.129mm | -20.701mm | 15.855mm | -20.701mm | 2 | T | 0 | Yes | 18pF | 18pF
C13 | CL10A106MA8NRNC | C0603 | 33.655mm | -9.652mm | 33.655mm | -9.652mm | 32.955mm | -9.652mm | 2 | T | 0 | Yes | 10uF | 10uF
C14 | C0603X5R1E104KT00NN | C0201 | 7.366mm | -7.747mm | 7.366mm | -7.747mm | 7.092mm | -7.747mm | 2 | T | 0 | Yes | 100nF | 100nF
C15 | C0603X5R1E104KT00NN | C0201 | 10.795mm | -4.191mm | 10.795mm | -4.191mm | 10.521mm | -4.191mm | 2 | T | 0 | Yes | 100nF | 100nF
C16 | CL10A106MA8NRNC | C0603 | 50.038mm | -25.654mm | 50.038mm | -25.654mm | 50.738mm | -25.654mm | 2 | T | 180 | Yes | 10uF | 10uF
C17 | C0603X5R1E104KT00NN | C0201 | 20.955mm | -38.227mm | 20.955mm | -38.227mm | 20.681mm | -38.227mm | 2 | T | 0 | Yes | 100nF | 100nF
C18 | C0603X5R1E104KT00NN | C0201 | 24.257mm | -42.799mm | 24.257mm | -42.799mm | 23.983mm | -42.799mm | 2 | T | 0 | Yes | 100nF | 100nF
D1 | D3528-LED-GREEN | LED-SMD_L3.5-W2.8-RD_GREEN | 11.049mm | -37.465mm | 11.049mm | -37.465mm | 9.525mm | -37.465mm | 2 | T | 0 | Yes | D3528-LED-GREEN | D3528-LED-GREEN
D2 | LED-3528-RED | LED-SMD_L3.5-W2.8-FD_RED | 28.702mm | -8.001mm | 28.702mm | -8.001mm | 27.362mm | -8.001mm | 2 | T | 0 | Yes | LED-3528-RED | LED-3528-RED
F1 | MF-MSMF050-2 | F1812 | 46.355mm | -17.78mm | 46.355mm | -17.78mm | 44.502mm | -17.78mm | 2 | T | 0 | Yes | MF-MSMF050-2 | MF-MSMF050-2
J1 | USB-3.1TYPE-C16沉板带螺丝孔双耳 | USB-C-SMD_USB-3.1TYPE-C16 | 51.308mm | -9.144mm | 51.308mm | -9.144mm | 51.308mm | -12.774mm | 12 | T | 90 | Yes | USB-3.1TYPE-C16沉板带螺丝孔双耳 | USB-3.1TYPE-C16沉板带螺丝孔双耳
J2 | TF-01A | TF-SMD_TF-01A | 50.038mm | -35.433mm | 50.038mm | -35.433mm | 44.762mm | -33.193mm | 13 | T | 90 | Yes | TF-01A | TF-01A
L1 | BEAD0402A102A02T | L0402 | 25.019mm | -29.464mm | 25.019mm | -29.464mm | 24.599mm | -29.464mm | 2 | T | 0 | Yes | BEAD0402A102A02T | BEAD0402A102A02T
R1 | 0603WAF1002T5E | R0603 | 34.671mm | -13.081mm | 34.671mm | -13.081mm | 33.918mm | -13.081mm | 2 | T | 0 | Yes | 10kΩ | 10kΩ
R2 | 0603WAF1002T5E | R0603 | 30.099mm | -13.843mm | 30.099mm | -13.843mm | 29.346mm | -13.843mm | 2 | T | 0 | Yes | 10kΩ | 10kΩ
R3 | 0603WAF1001T5E | R0603 | 16.383mm | -37.592mm | 16.383mm | -37.592mm | 15.63mm | -37.592mm | 2 | T | 0 | Yes | 1kΩ | 1kΩ
R4 | 0603WAF1001T5E | R0603 | 38.481mm | -11.176mm | 38.481mm | -11.176mm | 37.728mm | -11.176mm | 2 | T | 0 | Yes | 1kΩ | 1kΩ
R5 | 0603WAF5101T5E | R0603 | 46.609mm | -8.509mm | 46.609mm | -8.509mm | 47.362mm | -8.509mm | 2 | T | 180 | Yes | 5.1kΩ | 5.1kΩ
R6 | 0603WAF5101T5E | R0603 | 46.609mm | -11.303mm | 46.609mm | -11.303mm | 47.362mm | -11.303mm | 2 | T | 180 | Yes | 5.1kΩ | 5.1kΩ
R7 | 0603WAF4701T5E | R0603 | 15.367mm | -5.461mm | 15.367mm | -5.461mm | 14.614mm | -5.461mm | 2 | T | 0 | Yes | 4.7kΩ | 4.7kΩ
R8 | 0603WAF4701T5E | R0603 | 15.367mm | -9.906mm | 15.367mm | -9.906mm | 14.614mm | -9.906mm | 2 | T | 0 | Yes | 4.7kΩ | 4.7kΩ
R9 | 0603WAF4702T5E | R0603 | 40.386mm | -33.02mm | 40.386mm | -33.02mm | 40.386mm | -32.267mm | 2 | T | 270 | Yes | 47kΩ | 47kΩ
R10 | 0603WAF4702T5E | R0603 | 40.386mm | -36.322mm | 40.386mm | -36.322mm | 40.386mm | -35.569mm | 2 | T | 270 | Yes | 47kΩ | 47kΩ
R11 | 0603WAF4702T5E | R0603 | 40.386mm | -39.497mm | 40.386mm | -39.497mm | 40.386mm | -40.25mm | 2 | T | 90 | Yes | 47kΩ | 47kΩ
R12 | 0603WAF4702T5E | R0603 | 40.363mm | -26.381mm | 40.363mm | -26.381mm | 40.363mm | -27.135mm | 2 | T | 90 | Yes | 47kΩ | 47kΩ
R13 | 0603WAF4702T5E | R0603 | 40.386mm | -29.591mm | 40.386mm | -29.591mm | 40.386mm | -30.344mm | 2 | T | 90 | Yes | 47kΩ | 47kΩ
R14 | 0603WAF1002T5E | R0603 | 40.386mm | -42.926mm | 40.386mm | -42.926mm | 40.386mm | -42.173mm | 2 | T | 270 | Yes | 10kΩ | 10kΩ
R15 | 0603WAF1002T5E | R0603 | 28.947mm | -38.472mm | 28.947mm | -38.472mm | 28.194mm | -38.472mm | 2 | T | 0 | Yes | 10kΩ | 10kΩ
SW1 | TS-1088-AR02016 | SW-SMD_L3.9-W3.0-P4.45 | 4.699mm | -21.59mm | 4.699mm | -21.59mm | 2.514mm | -21.59mm | 2 | T | 0 | Yes | TS-1088-AR02016 | TS-1088-AR02016
SW2 | TS-1088-AR02016 | SW-SMD_L3.9-W3.0-P4.45 | 4.445mm | -15.621mm | 4.445mm | -15.621mm | 6.63mm | -15.621mm | 2 | T | 180 | Yes | TS-1088-AR02016 | TS-1088-AR02016
SW3 | TS-1088-AR02016 | SW-SMD_L3.9-W3.0-P4.45 | 4.826mm | -28.575mm | 4.826mm | -28.575mm | 7.011mm | -28.575mm | 2 | T | 180 | Yes | TS-1088-AR02016 | TS-1088-AR02016
T1 | TP-橘色测试点 | TESTPOINT-TH_BD3.2 | 35.052mm | -2.413mm | 35.052mm | -2.413mm | 35.052mm | -2.413mm | 1 | T | 0 | No | TP-橘色测试点 | TP-橘色测试点
T2 | TP-橘色测试点 | TESTPOINT-TH_BD3.2 | 39.105mm | -2.62mm | 39.105mm | -2.62mm | 39.105mm | -2.62mm | 1 | T | 0 | No | TP-橘色测试点 | TP-橘色测试点
T3 | TP-橘色测试点 | TESTPOINT-TH_BD3.2 | 43.042mm | -2.764mm | 43.042mm | -2.764mm | 43.042mm | -2.764mm | 1 | T | 0 | No | TP-橘色测试点 | TP-橘色测试点
U1 | STM32F411CEU6 | UFQFPN-48_L7.0-W7.0-P0.50-BL-EP | 30mm | -22.5mm | 30mm | -22.5mm | 26.55mm | -19.749mm | 49 | T | 270 | Yes | STM32F411CEU6 | STM32F411CEU6
U2 | BME280 | LGA-8_BME280_BL | 10.795mm | -7.493mm | 10.795mm | -7.493mm | 12.054mm | -6.518mm | 8 | T | 0 | Yes | BME280 | BME280
U3 | LSM6DSOQTR | LGA-14_L3.0-W2.5-P0.50-BL | 24.511mm | -38.354mm | 24.511mm | -38.354mm | 23.761mm | -39.746mm | 14 | T | 0 | Yes | LSM6DSOQTR | LSM6DSOQTR
U4 | AP2112K-3.3TRG1_C23380830 | SOT-23-5_L2.9-W1.6-P0.95-LS2.8-BR | 38.1mm | -7.366mm | 38.1mm | -7.366mm | 39.2mm | -8.316mm | 5 | T | 0 | Yes | AP2112K-3.3TRG1 | AP2112K-3.3TRG1
U5 | USBLC6-2SC6_C2827654 | SOT-23-6_L2.9-W1.6-P0.95-LS2.8-BL | 38.735mm | -16.256mm | 38.735mm | -16.256mm | 39.884mm | -17.206mm | 6 | T | 90 | Yes | USBLC6-2SC6 | USBLC6-2SC6
X1 | X322525MOB4SI | CRYSTAL-SMD_4P-L3.2-W2.5-BL | 20.193mm | -19.939mm | 20.193mm | -19.939mm | 21.293mm | -19.089mm | 4 | T | 180 | Yes | 25MHz | 25MHz
J3 | PZ2.54-1x5PZZ-L11.5 | HDR-TH_PZ2.54-1X5PZZ-L11.5 | 25.4mm | -3.048mm | 25.4mm | -3.048mm | 20.32mm | -3.048mm | 5 | T | 0 | No | PZ2.54-1x5PZZ-L11.5 | PZ2.54-1x5PZZ-L11.5